## Gas Natural
Cálculo de inyectores
Gas |  | Natural
PCS | Kcal/m3 | 9600
d |  | 0.6
C |  | 0.75
Ø | mm. | 1.5
P | mmcda | 5000
,
Q |  | 16844.1118 | 19.5862
Caudal |  | 1.7546 | 1.0528 | 1052.757
Descripción
Q | Potencia calorífica teórica consumida por el quemador (*)
C | Coeficiente de descarga del inyector (según diseño; ver gráfico)
Ø | Diámetro de paso del orificio del inyector
P | Presión de utilización (mmcda)
PCS | Poder caorífico superior del gas
d | Densidad relativa del gas con respecto al aire
* La potencia consumida teórica es siempre algo menor que la real.
La potencia útil dependerá del rendimiento del conjunto caldera - quemador
Características de los gases
Nombre | Butano | Propano | Gas nat.
Familia | 3º | 3º | 2º
PCS Kcal/m3 | 31100 | 25200 | 9600 | Datos orientativos según proveedor
PCS Kcal/Kg | 11700 | 11900 | no
d corregida | 1.44 | 1.16 | 0.6
Valores de C en función del diseño del inyector:
Calculado según fórmula: (Ref. Sedigas: Modulo técnico Instalador IGII)

## Propano
Cálculo de inyectores
Gas |  | Propano
PCS | Kcal/m3 | 25200
d |  | 1.16
C |  | 0.6
Ø | mm. | 3.5
P | mmcda | 15000
,
Q |  | 239898.8902 | 278.9522
Caudal |  | 9.5198 | 11.043 | 11042.9648
Descripción
Q | Potencia calorífica teórica consumida por el quemador (*)
C | Coeficiente de descarga del inyector (según diseño; ver gráfico)
Ø | Diámetro de paso del orificio del inyector
P | Presión de utilización (mmcda)
PCS | Poder caorífico superior del gas
d | Densidad relativa del gas con respecto al aire
* La potencia consumida teórica es siempre algo menor que la real.
La potencia útil dependerá del rendimiento del conjunto caldera - quemador
Características de los gases
Nombre | Butano | Propano | Gas nat.
Familia | 3º | 3º | 2º
PCS Kcal/m3 | 31100 | 25200 | 9600 | Datos orientativos según proveedor
PCS Kcal/Kg | 11700 | 11900 | no
d corregida | 1.44 | 1.16 | 0.6
Valores de C en función del diseño del inyector:
Calculado según fórmula: (Ref. Sedigas: Modulo técnico Instalador IGII)

## Cracker
Cálculo de inyectores
Gas |  | Butano
PCS | Kcal/m3 | 31100
d |  | 1.44
C |  | 0.6
Ø | mm. | 0.1
P | mmcda | 5000
,
Q |  | 125.2389 | 0.14563
Caudal |  | 0.004027 | 0.0057988 | 5.7988
Descripción
Q | Potencia calorífica teórica consumida por el quemador (*)
C | Coeficiente de descarga del inyector (según diseño; ver gráfico)
Ø | Diámetro de paso del orificio del inyector
P | Presión de utilización (mmcda)
PCS | Poder caorífico superior del gas
d | Densidad relativa del gas con respecto al aire
* La potencia consumida teórica es siempre algo menor que la real.
La potencia útil dependerá del rendimiento del conjunto caldera - quemador
Características de los gases
Nombre | Butano | Propano | Gas nat.
Familia | 3º | 3º | 2º
PCS Kcal/m3 | 31100 | 25200 | 9600 | Datos orientativos según proveedor
PCS Kcal/Kg | 11700 | 11900 | no
d corregida | 1.44 | 1.16 | 0.6
Valores de C en función del diseño del inyector:
Calculado según fórmula: (Ref. Sedigas: Modulo técnico Instalador IGII)

## HERLO
Potencia en Kw.suministrada por los inyectores Herlo con Gas Natural