## Botes a vapor
PROYECTO
Pesquero Euskalduna
Tamaño botes | Pnas | Peso con carga |  | Velocidad
4.5 x 1.5m | 4 | 900 kg
6 x 1.9 m | 6-8 | 1600 kg |  | Línea flotación | V km/h | V nudos
7-8m | 8-10 | 2000 kg |  | 15 | 17.4284 | 9.4208
Potencia necesaria |  |  |  | Necesidad vaporización caldera
Carga (kg) |  | Potencia kw |  | Potencia kw | Superficie calentatº m2
12750 |  | 28.05 |  | 28.05 | 22.44
Motor
Superficie pistón A= |  | 240.5282 | cm2
Ø pistón cm= |  | 17.5 | cm
Nº cilindros z= |  | 2
Carrera pistón H= |  | 130 | mm
Rpm n= |  | 200 | rpm
P media cilin= Pm |  | 9 | bar
Renditº motor h= |  | 0.7
Potencia= |  | 25.7759 | kw | 34.0952 | CV
Caldera
Superficie pistón A= |  | 2.4053 | dm2
Nº cilindros z= |  | 2
Carrera pistón H= |  | 1.3 | dm
Rpm n= |  | 200 | rpm
Volumen | V= | 2501.4932 | dm3/min
Fte: Dampfboot auf dem Bielersee Isle of Jura
www.steamboat.ch/home/home.htm

## Tablas de vapor
| PROYECTO |  |  |  | Motor |  | Potencia= | 25.7759 | kw | 34.0952 | CV |  |  |  |  | alcohol | 0,8 kg/dm3 | antrac | 1,7 kg/dm3
| Pesquero Euskalduna |  |  |  |  | 2 | Cilindro= | 3126.8664 | cm3/m.TOT.: | 6253.7329 | cm3 |  |  |  |  | propano | 0,59 kg/dm3 | pino-abeto | 0,7 kg/dm3
[7 empty] | rpm= | 200 | P media= | 9 | bar |  |  |  |  | gasoil | 0,89 kg/dm3
[7 empty] | Renditº= | 70 | % | Vol vapor: | 2501.4932 | dm3 /min
kcal/kg
| Prel. (bar) | Pabsol (bar) | Ttura (ºC) | Entalpía (Kj/kg) |  |  | Entalpía (Kcal/kg; 1Kj=0,24kcal)) |  |  | Vol.ratio- l. |  | Kcal/dm3 vapor | Kcal/lxtot. Vap. (min.) | Kcal/h | litros de agua/h | kg antrac./h | kg alcohol/h | kg prop./h | kg leña/h | kg gasoil/h
|  |  |  | calor agua | Calor Lat. | Calor vapor | calor agua | Calor Lat. | Calor vapor | (vap./agua) | (agua/vap.) |  |  |  |  | 8000 | 7100 | 11000 | 4000 | 10700
0 | 0 | 1.013 | 100 | 419 | 2257 | 2676 | 100.56 | 541.68 | 642.24 | 1665 | 0.0006006 | 0.38573 | 964.9003 | 57894.0166 | 90.1439 | 7.2368 | 8.1541 | 5.2631 | 14.4735 | 5.4107
| 0.387 | 1.4 | 109 | 456 | 2234 | 2690 | 109.44 | 536.16 | 645.6 | 1248 | 0.00080128 | 0.51731 | 1294.0416 | 77642.4989 | 120.2641 | 9.7053 | 10.9356 | 7.0584 | 19.4106 | 7.2563
| 0.687 | 1.7 | 116 | 485 | 2215 | 2700 | 116.4 | 531.6 | 648 | 1012 | 0.00098814 | 0.64032 | 1601.7466 | 96104.7961 | 148.3099 | 12.0131 | 13.5359 | 8.7368 | 24.0262 | 8.9818
1 | 1.087 | 2.1 | 121 | 500 | 2199 | 2709 | 120 | 527.76 | 650.16 | 851 | 0.0011751 | 0.764 | 1911.129 | 114667.7405 | 176.3685 | 14.3335 | 16.1504 | 10.4243 | 28.6669 | 10.7166
| 1.387 | 2.4 | 126 | 530 | 2185 | 2716 | 127.2 | 524.4 | 651.84 | 739 | 0.0013532 | 0.88206 | 2206.4591 | 132387.5476 | 203.0982 | 16.5484 | 18.6461 | 12.0352 | 33.0969 | 12.3727
| 1.787 | 2.8 | 131 | 549 | 2173 | 2722 | 131.76 | 521.52 | 653.28 | 652 | 0.0015337 | 1.002 | 2506.4041 | 150384.2434 | 230.1988 | 18.798 | 21.1809 | 13.6713 | 37.5961 | 14.0546
2 | 2.087 | 3.1 | 135 | 566 | 2161 | 2727 | 135.84 | 518.64 | 654.48 | 584 | 0.0017123 | 1.1207 | 2803.3857 | 168203.1408 | 257.0027 | 21.0254 | 23.6906 | 15.2912 | 42.0508 | 15.7199
| 2.387 | 3.4 | 138 | 582 | 2150 | 2732 | 139.68 | 516 | 655.68 | 529 | 0.0018904 | 1.2395 | 3100.5275 | 186031.6479 | 283.7232 | 23.254 | 26.2016 | 16.912 | 46.5079 | 17.3861
| 2.787 | 3.8 | 142 | 596 | 2144 | 2738 | 143.04 | 514.56 | 657.12 | 484 | 0.0020661 | 1.3577 | 3396.2421 | 203774.5263 | 310.1025 | 25.4718 | 28.7006 | 18.525 | 50.9436 | 19.0443
3 | 3.087 | 4.1 | 145 | 610 | 2131 | 2741 | 146.4 | 511.44 | 657.84 | 446 | 0.0022422 | 1.475 | 3689.6463 | 221378.7786 | 336.5237 | 27.6723 | 31.1801 | 20.1253 | 55.3447 | 20.6896
| 3.487 | 4.5 | 148 | 622 | 2122 | 2744 | 149.28 | 509.28 | 658.56 | 414 | 0.0024155 | 1.5907 | 3979.1868 | 238751.2071 | 362.5352 | 29.8439 | 33.6269 | 21.7047 | 59.6878 | 22.3132
| 3.787 | 4.8 | 151 | 634 | 2114 | 2748 | 152.16 | 507.36 | 659.52 | 386 | 0.0025907 | 1.7086 | 4274.0538 | 256443.2273 | 388.8331 | 32.0554 | 36.1188 | 23.313 | 64.1108 | 23.9667
4 | 4.187 | 5.2 | 153 | 645 | 2106 | 2751 | 154.8 | 505.44 | 660.24 | 361 | 0.0027701 | 1.8289 | 4575.03 | 274501.8013 | 415.7606 | 34.3127 | 38.6622 | 24.9547 | 68.6255 | 25.6544
| 4.487 | 5.5 | 156 | 656 | 2098 | 2754 | 157.44 | 503.52 | 660.96 | 340 | 0.0029412 | 1.944 | 4862.9027 | 291774.1611 | 441.44 | 36.4718 | 41.095 | 26.5249 | 72.9435 | 27.2686
| 4.887 | 5.9 | 158 | 666 | 2090 | 2756 | 159.84 | 501.6 | 661.44 | 328 | 0.0030488 | 2.0166 | 5044.4745 | 302668.4688 | 457.5902 | 37.8336 | 42.6294 | 27.5153 | 75.6671 | 28.2868
5 | 5.187 | 6.2 | 160 | 676 | 2083 | 2759 | 162.24 | 499.92 | 662.16 | 304 | 0.0032895 | 2.1782 | 5448.6471 | 326918.8233 | 493.7158 | 40.8649 | 46.0449 | 29.7199 | 81.7297 | 30.5532
| 5.587 | 6.6 | 162 | 685 | 2076 | 2761 | 164.4 | 498.24 | 662.64 | 289 | 0.0034602 | 2.2929 | 5735.6035 | 344136.212 | 519.3411 | 43.017 | 48.4699 | 31.2851 | 86.0341 | 32.1623
| 5.887 | 6.9 | 164 | 694 | 2069 | 2763 | 166.56 | 496.56 | 663.12 | 275 | 0.0036364 | 2.4113 | 6031.9641 | 361917.8483 | 545.7803 | 45.2397 | 50.9743 | 32.9016 | 90.4795 | 33.8241
6 | 6.187 | 7.2 | 166 | 703 | 2063 | 2766 | 168.72 | 495.12 | 663.84 | 263 | 0.0038023 | 2.5241 | 6314.035 | 378842.1018 | 570.6828 | 47.3553 | 53.358 | 34.4402 | 94.7105 | 35.4058
| 6.587 | 7.6 | 168 | 711 | 2056 | 2767 | 170.64 | 493.44 | 664.08 | 252 | 0.0039683 | 2.6352 | 6592.03 | 395521.8027 | 595.5936 | 49.4402 | 55.7073 | 35.9565 | 98.8805 | 36.9647
| 6.887 | 7.9 | 170 | 719 | 2050 | 2769 | 172.56 | 492 | 664.56 | 241 | 0.0041494 | 2.7575 | 6897.8933 | 413873.5987 | 622.7784 | 51.7342 | 58.2921 | 37.6249 | 103.4684 | 38.6798
7 | 7.287 | 8.3 | 172 | 727 | 2044 | 2771 | 174.48 | 490.56 | 665.04 | 232 | 0.0043103 | 2.8666 | 7170.6595 | 430239.5702 | 646.9379 | 53.7799 | 60.5971 | 39.1127 | 107.5599 | 40.2093
| 7.587 | 8.6 | 174 | 734 | 2038 | 2773 | 176.16 | 489.12 | 665.52 | 223 | 0.0044843 | 2.9844 | 7465.4427 | 447926.5618 | 673.0475 | 55.9908 | 63.0882 | 40.7206 | 111.9816 | 41.8623
| 7.987 | 9 | 175 | 741 | 2033 | 2774 | 177.84 | 487.92 | 665.76 | 215 | 0.0046512 | 3.0966 | 7746.019 | 464761.1386 | 698.0911 | 58.0951 | 65.4593 | 42.251 | 116.1903 | 43.4356
8 | 8.287 | 9.3 | 177 | 749 | 2027 | 2776 | 179.76 | 486.48 | 666.24 | 207 | 0.0048309 | 3.2186 | 8051.1826 | 483070.9555 | 725.0705 | 60.3839 | 68.0382 | 43.9155 | 120.7677 | 45.1468
| 8.687 | 9.7 | 178 | 756 | 2021 | 2777 | 181.44 | 485.04 | 666.48 | 200 | 0.005 | 3.3324 | 8335.9758 | 500158.5465 | 750.4479 | 62.5198 | 70.4449 | 45.469 | 125.0396 | 46.7438
| 8.987 | 10 | 180 | 762 | 2016 | 2778 | 182.88 | 483.84 | 666.72 | 194 | 0.0051546 | 3.4367 | 8596.8841 | 515813.0453 | 773.6577 | 64.4766 | 72.6497 | 46.8921 | 128.9533 | 48.2068
9 | 9.287 | 10.3 | 181 | 769 | 2011 | 2780 | 184.56 | 482.64 | 667.2 | 188 | 0.0053191 | 3.5489 | 8877.6395 | 532658.3713 | 798.3489 | 66.5823 | 75.0223 | 48.4235 | 133.1646 | 49.7812
| 9.687 | 10.7 | 183 | 775 | 2006 | 2781 | 186 | 481.44 | 667.44 | 181 | 0.0055249 | 3.6875 | 9224.2905 | 553457.4326 | 829.2242 | 69.1822 | 77.9518 | 50.3143 | 138.3644 | 51.725
| 9.987 | 11 | 184 | 781 | 2001 | 2782 | 187.44 | 480.24 | 667.68 | 176 | 0.0056818 | 3.7936 | 9489.7554 | 569385.3227 | 852.7818 | 71.1732 | 80.1951 | 51.7623 | 142.3463 | 53.2136
10 | 10.287 | 11.3 | 186 | 787 | 1996 | 2783 | 188.88 | 479.04 | 667.92 | 171 | 0.005848 | 3.906 | 9770.7445 | 586244.6684 | 877.7169 | 73.2806 | 82.5697 | 53.295 | 146.5612 | 54.7892
11 | 11.087 | 12.1 | 188 | 799 | 1986 | 2785 | 191.76 | 476.64 | 668.4 | 161 | 0.0062112 | 4.1516 | 10385.0809 | 623104.8528 | 932.2335 | 77.8881 | 87.7612 | 56.6459 | 155.7762 | 58.2341
| 11.787 | 12.8 | 191 | 811 | 1976 | 2787 | 194.64 | 474.24 | 668.88 | 153 | 0.0065359 | 4.3718 | 10935.9395 | 656156.368 | 980.9777 | 82.0195 | 92.4164 | 59.6506 | 164.0391 | 61.323
12 | 12.387 | 13.4 | 193 | 821 | 1968 | 2789 | 197.04 | 472.32 | 669.36 | 146 | 0.0068493 | 4.5847 | 11468.4894 | 688109.3651 | 1028.0109 | 86.0137 | 96.9168 | 62.5554 | 172.0273 | 64.3093
13 | 13.087 | 14.1 | 196 | 832 | 1958 | 2790 | 199.68 | 469.92 | 669.6 | 139 | 0.0071942 | 4.8173 | 12050.3584 | 723021.5022 | 1079.7812 | 90.3777 | 101.834 | 65.7292 | 180.7554 | 67.5721
| 13.787 | 14.8 | 198 | 842 | 1950 | 2792 | 202.08 | 468 | 670.08 | 133 | 0.0075188 | 5.0382 | 12603.0115 | 756180.6903 | 1128.4932 | 94.5226 | 106.5043 | 68.7437 | 189.0452 | 70.6711
Rendimiento energético del motor
|  |  |  | 1 KJ/sec=1Kw | [5 empty] | trabajando a: |  |  | 9 | bar presión media de vapor
|  |  |  | 0,746 kw = 1 HP | [5 empty] | Trabajo en 1 h ( Pot x t): |  |  | 25.7759 | kwh = | 22270.4081 | kcal/h x 1h
|  |  |  | 1 kw = 1,34 HP | [5 empty] | Necs. Energét. Vaporización/h: |  |  | 418.8864 | kwh = | 361917.8483 | kcal/h x 1h
|  |  |  | 3600Kj/h = 864 kcal/h = 1kw | [5 empty] | Rendimiento energético: |  |  | 6.153% |  | 6.153%

## Hélice
PROYECTO
Pesquero Euskalduna
HELICE
rpm | 200
nudos | 9.4208
mph | 10.8339 | 17.3342
fpm | 953.382 | 290.5908
paso original | 57.2029
paso corregido | 71.5036 | 1816.1926
diámetro | 15 | 381